## Calculateur
Calculateur de renouvellement d'air d'une salle
| Surface des entrées d'air | 10 | m²
| Capacité d'extraction | 35000 | m3/h
| Charge animale | 15000 | kg
| Débit Minimum | 12000 | m3/h
| Débit Maximum | 52500 | m3/h
| Vitesse d'air aux entrées | 0.97222 | m/s
Capacité d'extraction
Suffisant
Insuffisant
Adapter la charge animale à la capacité d'extraction de la salle
Augmenter la capacité d'extraction (remplacement des ventilateurs, ajout ventilateur)